## stm32hw07
Designator | Comment | Footprint
C1 | 100nF | C0603
C2 | 2.2uF | C0603
C3 | 22uF | C0805
C4 | 22uF | C0805
C5 | 100nF | C0603
C6 | 100nF | C0603
C7 | 22uF | C0805
C8 | 100nF | C0603
C9 | 100nF | C0603
C10 | 100nF | C0603
C11 | 100nF | C0603
C12 | 2.2uF | C0603
C13 | 100nF | C0603
C14 | 15pF | C0603
C15 | 15pF | C0603
C16 | 100nF | C0603
C17 | 2.2uF | C0603
C18 | 22uF | C0805
C22 | 22uF | C0805
CF1 | 10nF | C0805
CF2 | 10nF | C0805
CF3 | 10nF | C0805
CFV | 10nF | C0805
FB1 | 0R | R0603
FB2 | 0R | R0603
IC1 | CP2102 | MLP28
LED1 | C34499 | CHIP-LED0805
LED2 | C34499 | CHIP-LED0805
MCP1825 | MCP1825S-3302E/DB | SOT-223
Q1 | S8050 Transistor | SOT23-R
Q2 | S8050 Transistor | SOT23-R
R1 | 4.7k | R0603
R2 | 10k | R0603
R3 | 330R | R0603
R4 | 10k | R0603
R8 | 120k | R0603
R9 | 10k | R0603
R10 | 10k | R0603
R11 | 10k | R0603
R12 | 510R | R0603
R13 | 0R | R0603
R19 | 10k | R0603
R20 | 120k | R0603
R22 | 10k | R0603
R23 | 10k | R0603
RB1 | 22r | R0603
RB2 | 6R8 | R0603
RB3 | 6R8 | R0603
RF1 | 9k1 | R0603
RF2 | 9k1 | R0603
RF3 | 9k1 | R0603
RFV | 9k1 | R0603
U2 | NUP1301ML3T1G | SOT23-WIDE
Y1 | C648987 | NX3225