## Sheet1
Value | Designator | Footprint
100nF | C1, C2, C3, C4, C5, C6, C8, C16, C17, C19, C22, C34, C35, C36, C37, C38, C40, C41, C42, C45, C46, C47, C50, C53, C56, C58, C49 | C0603
22uF | C10, C11, C12, C14, C15, C18, C20, C21, C24, C25, C27, C33, C39, C43, C44, C51, C54, C55, C59, C60 | C0805
2.2uf | C23, C7, C26, C28, C52, C9, C13 | C0603
15pF | C29, C30 | C0603
10pF | C31, C32 | C0603
10nF 5% | CF1, CF2, CF3, CF4, CF5, CF6, CF7, CF8, CF9, CV1, CV2, CV3, CV4 | C0805
ESD5Z3.3T1G | D1, D4, D5, D6, D7, D8, D9, D10, D2, D3, D11, D14, D17, D18, D21, D26, D33, D34, D35 | SOD-523
ESD5Z5.0T1G | D40 | SOD-523
600R | FB1,FB6, FB8, FB9 | _0603
0R | FB10, FB11,FB3, FB4, FB7,FB2, FB5 | _0603
X50328MSD4SC | HSE | 6x3.5mm
AP7313-33SRG-7 | IC_VBAT | SOT96P240X135-3N
Green | LED1, LED_PWR | CHIP-LED0805
Yellow | LED2 | CHIP-LED0805
Blue | LED3 | CHIP-LED0805
LMV824IDG4 | LMV1, LMV2, LMV3, LMV824 | SOIC127P600X175-14N
Abracon 32.768kHz | LSE | CRYSTAL_8X3.8
MCP1825SOT-223-3 | MCP1825, MCP1825(ANALOG) | SOT-223
PNP | Q1 | SOT23-R
NPN | Q2, Q3 | SOT23-R
4.7k | R1, R7 | R0603
33K | R11 | R0603
10k | R12, R24, R28, R33,R2, R8, R13, R20, R55, R56 | R0603
22K | R14 | R0603
3k3 | R15 | R0603
82R | R16 | R0603
220k | R17 | R0603
1k5 | R18, R19, R30 | R0603
2k | R21 | R0603
9k1 0.1% | R25, R26, R27, RF1, RF2, RF3, RF4, RF5, RF6, RF7, RF8, RF9 | R0603
330R | R3, R4, R5, R10, R39, R40, R41 | R0603
20R | R31, R32 | R0603
220k | R43 | R0603
9k53 | R53 | R0603
0R | R6,R29 | R0603
510R 0.1% | R60, R61, R62, R63, R64, R65, R66, R67, R68 | R0603
39K | R9 | R0603
6R81 | RB1, RB2, RB3, RB4, RB5, RB6, RB7, RB8, RB9 | R0805
680R ¦ 681R 0.1% | RB19, RB20, RB21, RB22, RB23, RB24, RB44, RB55, RB66 | R0603
REF191ESZ | REF19X | SOIC127P599X175-8N
KSC222JLFS | S3 | KSC222JLFS
STM32F303VCT6 | STM32F303VCT6 | TQFP100